## GLOBAL_MQ
PROLONGAMENTO DE REDES DE DRENAGEM DE ÁGUAS RESIDUAIS DOMÉSTICAS DE VALE GAMITO, ALDEIA DO PICO E BAIRRO DA TIRANA
MAPA DE QUANTIDADES
Artigo | DESIGNAÇÃO DOS TRABALHOS | Unid | Quantidades
1 | GERAL
1.1 | Montagem, e desmontagem do estaleiro, devidamente equipado, incluindo fornecimento e transporte de materiais, infraestruturas, limpezas, sinalização, redes de proteção e todos os trabalhos, materiais e acessórios complementares, de acordo com as boas normas de segurança e higiene no trabalho, conforme indicado pelo Caderno de Encargos. | un | 1
1.2 | Fornecimento e colocação de painéis informativos da empreitada de acordo com o modelo da CMGrândola e peças desenhadas, incluindo todos os trabalhos acessórios e complementares para o seu bom acabamento, identificação da obra de acordo com as indicações do Dono de Obra. | un | 3
1.3 | Gestão de resíduos em obra: Execução de todos os trabalhos e implementação das medidas, metodologia de triagem, tarefas de reutilização e/ou reciclagem previstas no PPGRCD do projecto de execução, incluindo todos os encargos com operadores licenciados, taxas e montagem de equipamentos e serviço. | un | 1
1.4 | Desenvolvimento e implementação do Plano de Segurança e Saúde para execução da obra de acordo com o Art.14º do Dec.Lei nº 273/2003 de 29 de outubro, incluindo todos os trabalhos e encargos necessários. | un | 1
1.5 | Elaboração e disponibilização de toda a informação, com todos os registos da obra realizada, incluindo as características dos materiais, com apoio topográfico georeferenciado tendo em vista a constituição das Telas Finais. | un | 1
1.6 | Realização de sondagens, para aferição das infraestruturas existentes, de acordo com as instruções da Fisacalização e das respetivas Entidades Gestoras, antes de qualquer trabalho da obra. | un | 8
2 | SUB-SISTEMA DE ALDEIA DO PICO-CAVEIRINHA
2.1 | REDE DE DRENAGEM
2.1.1 | LEVANTAMENTO E REPOSIÇÃO DE PAVIMENTOS
2.1.1.1 | Levantamento e reposição nas mesmas condições existentes antes da intervenção, dos diversos pavimentos e revestimentos, designadamente macadame, betuminoso, incluindo todos os trabalhos:
2.1.1.1.1 | - macadame | m2 | 324
2.1.2 | MOVIMENTO DE TERRAS
2.1.2.1 | Escavação para abertura de valas de implantação de tubagem, incluindo entivação e rebaixamento do nível freático, se necessário, e remoção dos produtos, por meios mecanicos ou manuais em terra dura. | m3 | 1166.15
2.1.2.2 | Aterro manual, batido com placa vibratória, por camadas inferiores a 0,20 m de altura, em almofada de assentamento e camada de protecção da tubagem, em areia ou terra limpa importada. | m3 | 240.19
2.1.2.3 | Aterro de vala com produtos da escavação, isentos de pedras e de dimensão não superior a 0,10 cm, incluindo rega e compactação por camadas não superiores a 0,20 m de espessura. | m3 | 1018.79
2.1.2.4 | Remoção e transporte dos produtos sobrantes a vazadouro apropriado | m3 | 418.84
2.1.2.5 | Execução de camada de tout-venant em base com 0,25 m de espessura após compactação, a 95% do ensaio Proctor. | m3 | 146.04
2.1.3 | TUBAGENS E ACESSÓRIOS
2.1.3.1 | Fornecimento e assentamento de tubagem em PPc- SN8, da Fersil ou equivalente, com união abocardada integral no próprio tubo, incluindo juntas, com os alinhamentos definidos em projeto, bem como fita sinalizadora em toda a extensão da tubagem, e todos os trabalhos, nos seguintes diâmetros:
2.1.3.1.1 | DN 200 mm | ml | 907.1
2.1.3.2 | Execução de caixas de visita simples com cobertura tronco-cónica assimétrica, de acordo com as peças desenhadas, para diâmetro menor ou igual a 600 mm, incluindo passa muros, ligações, com as inscrições específicas da CMGrandola e todos os trabalhos acessórios: | un
2.1.3.2.1 | - DN 1,00, sem queda, com uma profundidade entre 1,00 m e 2,50 m |  | 22
2.1.3.2.2 | - DN 1,25 sem queda, com uma profundidade entre 2,50 m e 2,7 m | un | 3
2.1.3.3 | Ligação do coletor à caixa de visita existente (CxExist) com demolição da parede da caixa de visita e reformulação fundo com execução de novas meias canas, incluindo todos os remates necessários ao seu perfeito acabamento e todos os trabalhos. | un | 1
2.1.3.4 | Execução de ramais de ligação completos, incluindo movimento de terras, transporte a vazadouro, câmara de ramal, colector e acessórios de ligação em PPc - SN8, com tampa metálica em FFD, com as inscrições específicas da CMGrandola e todos os trabalhos acessórios, conforme peças desenhadas | un | 19
2.1.4 | DIVERSOS
2.1.4.1 | Inspecção dos troços construídos, mediante filmagem por equipamento de vídeo (CCTV), ou por sonar, no interior das tubagens e caixas de visita, com visionamento obrigatório de todo o perímetro de todas as juntas, incluindo deslocação do equipamento, apresentação de relatório (com informação fotográfica e inclinómetro) e vídeo da inspecção em suporte DVD e todos os trabalhos complementares necessários, | ml | 907.1
2.2 | CONDUTA ELEVATÓRIA - CEL1
2.2.1 | MOVIMENTO DE TERRAS
2.2.1.1 | Escavação para abertura de valas de implantação de tubagem, incluindo entivação e rebaixamento do nível freático, se necessário, e remoção dos produtos, por meios mecanicos ou manuais em terra dura. | m3 | 422.56
2.2.1.2 | Aterro manual, batido com placa vibratória, por camadas inferiores a 0,20 m de altura, em almofada de assentamento e camada de protecção da tubagem, em areia ou terra limpa importada. | m3 | 96.35
2.2.1.3 | Aterro de vala com produtos da escavação, isentos de pedras e de dimensão não superior a 0,10 cm, incluindo rega e compactação por camadas não superiores a 0,20 m de espessura. | m3 | 220.2
2.2.1.4 | Remoção e transporte dos produtos sobrantes a vazadouro apropriado | m3 | 202.36
2.2.1.5 | Execução de camada de tout-venant em base com 0,25 m de espessura após compactação, a 95% do ensaio Proctor. | m3 | 79.05
2.2.2 | TUBAGENS E ACESSÓRIOS
2.2.2.1 | Fornecimento e assentamento de tubagem, em PEAD PN10 MRS100, para saneamento de águas residuais e homologada pelo Laboratório Nacional de Engenharia Civil, incluindo soldaduras em ambiente controlado, com registo contínuo de tempo, temperatura e pressão, ensaios de pressão e limpeza, acessórios necessários á transposição de obstáculos em sub-solo, bem como fita sinalizadora em toda a extensão da tubagem, e todos os trabalhos nos seguintes diâmetros:
2.2.2.1.1 | - DN 90 | ml | 361.36
2.2.2.2 | Fornecimento e montagem de curvas em PEAD a 45º, com soldadura topo a topo DN 90 mm | un | 1
2.2.2.3 | Fornecimento e montagem de junta de transição para ligação à conduta de compressão à saída da Estação Elevatória | un | 1
2.2.3 | DIVERSOS
2.2.3.1 | Maciços de amarração em betão B20 para fixação de curvas, tês e flanges cegas, incluindo todos os trabalhos . | un | 1
2.2.3.2 | Construção de Caixa de Transição (CT=D9), incluindo levantamento e reposição de pavimentos nas mesmas condições, movimento de terras, ventilação de caixa, cobertura, degraus conforme pormenor e todos os trabalhos. | un | 1
2.3 | ESTAÇÃO ELEVATÓRIA
2.3.1 | Fornecimemento e instalação de Estação Elevatória enterrada, do tipo compacta, da TERMOONO, ou equivalente, equipada com dois grupos submersíveis, para um caudal de cálculo de 3,5 l/s e Hman.de 9 m, incluindo: movimento de terras, equipamentos, cesto de retenção de resíduos em Inox AISI 316, válvulas e acessórios, tubagens, instalações eléctricas, 2 máscaras anti-gás, sistema de ventilação, ligações ao coletor gravítico e à conduta elevatória, equipamento amovível para elevação do cesto de retenção de resíduos, recinto e vedação, com arranjo do acesso, e todos os trabalhos de construção civil e outros, em conformidade com as peças escritas e desenhadas do Projeto de Execução, pronta a funcionar, com a formação de dois funcionários a indicar pelo Dono de Obra. | un | 1
2.3.2 | Ramal de Ligação de energia eléctrica da Etar compacta à rede pública de distribuição | un | 1
3 | SUB-SISTEMA DE VALE GAMITO-MIMOSAS
3.1 | REDE DE DRENAGEM
3.1.1 | LEVANTAMENTO E REPOSIÇÃO DE PAVIMENTOS
3.1.1.1 | Levantamento e reposição nas mesmas condições existentes antes da intervenção, dos diversos pavimentos e revestimentos, designadamente macadame, betuminoso, incluindo todos os trabalhos:
3.1.1.1.1 | - betuminoso | m2 | 703.48
3.1.2 | MOVIMENTO DE TERRAS
3.1.2.1 | Escavação para abertura de valas de implantação de tubagem, incluindo entivação e rebaixamento do nível freático, se necessário, e remoção dos produtos, por meios mecanicos ou manuais em terra dura. | m3 | 998.58
3.1.2.2 | Aterro manual, batido com placa vibratória, por camadas inferiores a 0,20 m de altura, em almofada de assentamento e camada de protecção da tubagem, em areia ou terra limpa importada. | m3 | 230.36
3.1.2.3 | Aterro de vala com produtos da escavação, isentos de pedras e de dimensão não superior a 0,10 cm, incluindo rega e compactação por camadas não superiores a 0,20 m de espessura. | m3 | 684.36
3.1.2.4 | Remoção e transporte dos produtos sobrantes a vazadouro apropriado | m3 | 314.22
3.1.3 | TUBAGENS E ACESSÓRIOS
3.1 | Fornecimento e assentamento de tubagem em PPc- SN8, da Fersil ou equivalente, com união abocardada integral no próprio tubo, incluindo juntas, com os alinhamentos definidos em projeto, bem como fita sinalizadora em toda a extensão da tubagem, e todos os trabalhos, nos seguintes diâmetros:
3.1.1 | DN 200 mm | ml | 669.09
3.2 | Execução de caixas de visita simples com cobertura tronco-cónica assimétrica, de acordo com as peças desenhadas, para diâmetro menor ou igual a 600 mm, incluindo passa muros, ligações, com as inscrições específicas da CMGrandola e todos os trabalhos acessórios: | un
3.2.1 | - DN 1,00, sem queda, com uma profundidade entre 1,00 m e 2,50 m |  | 14
3.3 | Execução de caixas de visita simples com cobertura plana, de acordo com as peças desenhadas, para diâmetro menor ou igual a 600 mm, incluindo passa muros, ligações, com as inscrições específicas da CMGrandola e todos os trabalhos acessórios: | un | 4
3.4 | Ligação do coletor à caixa de visita existente (CxExist) com demolição da parede da caixa de visita e reformulação fundo com execução de novas meias canas, incluindo todos os remates necessários ao seu perfeito acabamento e todos os trabalhos. | un | 1
3.5 | Execução de ramais de ligação completos, incluindo movimento de terras, transporte a vazadouro, câmara de ramal, colector e acessórios de ligação em PPc - SN8, com tampa metálica em FFD, com as inscrições específicas da CMGrandola e todos os trabalhos acessórios, conforme peças desenhadas | un | 17
3.1.4 | DIVERSOS
3.1.4.1 | Execução de protecção do colector com betão, face às cargas mecânicas e colocação de junta em placa rígida de poliestireno extrudido (XPS) de 40 mm de espessura, segundo a EN 13164, sobre a zona de proteção, conforme peças desenhadas, incluindo todos os trabalhos. | ml | 117
3.1.4.2 | Inspecção dos troços construídos, mediante filmagem por equipamento de vídeo (CCTV), ou por sonar, no interior das tubagens e caixas de visita, com visionamento obrigatório de todo o perímetro de todas as juntas, incluindo deslocação do equipamento, apresentação de relatório (com informação fotográfica e inclinómetro) e vídeo da inspecção em suporte DVD e todos os trabalhos complementares necessários, | ml | 669.09
4 | SUB-SISTEMA DE VALE GAMITO-AZINHEIRA
4.1 | REDE DE DRENAGEM
4.1.1 | LEVANTAMENTO E REPOSIÇÃO DE PAVIMENTOS
4.1.1.1 | Levantamento e reposição nas mesmas condições existentes antes da intervenção, dos diversos pavimentos e revestimentos, designadamente macadame, betuminoso, incluindo todos os trabalhos:
4.1.1.1.1 | - Betuminoso | m2 | 1679.08
4.1.1.1.2 | - Betão |  | 69.26
4.1.2 | MOVIMENTO DE TERRAS
4.1.2.1 | Escavação para abertura de valas de implantação de tubagem, incluindo entivação e rebaixamento do nível freático, se necessário, e remoção dos produtos, por meios mecanicos ou manuais em terra dura. | m3 | 3109.02
4.1.2.2 | Aterro manual, batido com placa vibratória, por camadas inferiores a 0,20 m de altura, em almofada de assentamento e camada de protecção da tubagem, em areia ou terra limpa importada. | m3 | 606.97
4.1.2.3 | Aterro de vala com produtos da escavação, isentos de pedras e de dimensão não superior a 0,10 cm, incluindo rega e compactação por camadas não superiores a 0,20 m de espessura. | m3 | 2270.66
4.1.2.4 | Remoção e transporte dos produtos sobrantes a vazadouro apropriado | m3 | 838.36
4.1.2.5 | Execução de camada de tout-venant em base com 0,25 m de espessura após compactação, a 95% do ensaio Proctor. | m3 | 14.59
4.1.3 | TUBAGENS E ACESSÓRIOS
4.1.3.1 | Fornecimento e assentamento de tubagem em PVC corrugado, SN8, da Fersil ou equivalente, com união abocardada integral no próprio tubo, incluindo juntas, com os alinhamentos definidos em projeto, bem como fita sinalizadora em toda a extensão da tubagem, e todos os trabalhos, nos seguintes diâmetros:
4.1.3.1.1 | DN 200 mm | ml | 1656.66
4.1.3.2 | Execução de caixas de visita simples com cobertura tronco-cónica assimétrica, de acordo com as peças desenhadas, para diâmetro menor ou igual a 600 mm, incluindo passa muros, ligações, com as inscrições específicas da CMGrândola e todos os trabalhos acessórios: | un
4.1.3.2.1 | - DN 1,00, sem queda, com uma profundidade entre 1,00 m e 2,50 m |  | 41
4.1.3.3 | Execução de caixas de visita simples com cobertura plana, de acordo com as peças desenhadas, para diâmetro menor ou igual a 600 mm, incluindo passa muros, ligações, com as inscrições específicas da CMGrandola e todos os trabalhos acessórios. | un | 1
4.1.3.4 | Ligação do coletor à caixa de visita existente (CxExist) na EN10, com demolição da parede da caixa de visita e reformulação fundo com execução de novas meias canas, incluindo todos os remates necessários ao seu perfeito acabamento e todos os trabalhos. | un | 1
4.1.3.5 | Execução de ramais de ligação completos, incluindo movimento de terras, transporte a vazadouro, câmara de ramal, colector e acessórios de ligação em PPc - SN8, com tampa metálica em FFD, com as inscrições específicas da CMGrandola e todos os trabalhos acessórios, conforme peças desenhadas. | un | 56
4.1.4 | DIVERSOS
4.1.4.1 | Execução de protecção do colector com betão, face às cargas mecânicas e colocação de junta em placa rígida de poliestireno extrudido (XPS) de 40 mm de espessura, segundo a EN 13164, sobre a zona de proteção, conforme peças desenhadas, incluindo todos os trabalhos. | ml | 35
4.1.4.2 | Inspecção dos troços construídos, mediante filmagem por equipamento de vídeo (CCTV), ou por sonar, no interior das tubagens e caixas de visita, com visionamento obrigatório de todo o perímetro de todas as juntas, incluindo deslocação do equipamento, apresentação de relatório (com informação fotográfica e inclinómetro) e vídeo da inspecção em suporte DVD e todos os trabalhos complementares necessários, | ml | 35
4.1.4.3 | Proteção de postes de betão instalados na berma do IC1, incluindoo respetivo espiamento, caso necessário, em função das instruções da Entidade Gestora, e todos os trabalhos. | un | 3
5 | SUB-SISTEMA DE VALE DA TIRANA
5.1 | REDE DE DRENAGEM
5.1.1 | LEVANTAMENTO E REPOSIÇÃO DE PAVIMENTOS
5.1.1.1 | Levantamento e reposição nas mesmas condições existentes antes da intervenção, dos diversos pavimentos e revestimentos, designadamente macadame, betuminoso, incluindo todos os trabalhos:
5.1.1.1.1 | - betuminoso | m2 | 390.12
5.1.2 | MOVIMENTO DE TERRAS
5.1.2.1 | Escavação para abertura de valas de implantação de tubagem, incluindo entivação e rebaixamento do nível freático, se necessário, e remoção dos produtos, por meios mecanicos ou manuais em terra dura. | m3 | 864.78
5.1.2.2 | Aterro manual, batido com placa vibratória, por camadas inferiores a 0,20 m de altura, em almofada de assentamento e camada de protecção da tubagem, em areia ou terra limpa importada. | m3 | 215.53
5.1.2.3 | Aterro de vala com produtos da escavação, isentos de pedras e de dimensão não superior a 0,10 cm, incluindo rega e compactação por camadas não superiores a 0,20 m de espessura. | m3 | 506.14
5.1.2.4 | Remoção e transporte dos produtos sobrantes a vazadouro apropriado | m3 | 358.63
5.1.2.5 | Execução de camada de tout-venant em base com 0,25 m de espessura após compactação, a 95% do ensaio Proctor. | m3 | 62.65
5.1.3 | TUBAGENS E ACESSÓRIOS
5.1.3.1 | Fornecimento e assentamento de tubagem em PVC corrugado, SN8, da Fersil ou equivalente, com união abocardada integral no próprio tubo, incluindo juntas, com os alinhamentos definidos em projeto, bem como fita sinalizadora em toda a extensão da tubagem, e todos os trabalhos, nos seguintes diâmetros:
5.1.3.1.1 | DN 200 mm | ml | 676.53
5.1.3.2 | Execução de caixas de visita simples com cobertura tronco-cónica assimétrica, de acordo com as peças desenhadas, para diâmetro menor ou igual a 600 mm, incluindo passa muros, ligações, com as inscrições específicas da CMGrandola e todos os trabalhos acessórios:
5.1.3.2.1 | - DN 1,00, sem queda, com uma profundidade entre 1,00 m e 2 m | un | 15
5.1.3.3 | Execução de ramais de ligação completos, incluindo movimento de terras, transporte a vazadouro, câmara de ramal, colector e acessórios de ligação em PPc - SN8, com tampa metálica em FFD, com as inscrições específicas da CMGrândola e todos os trabalhos acessórios, conforme peças desenhadas. | un | 14
5.1.4 | DIVERSOS
5.1.4.1 | Inspecção dos troços construídos, mediante filmagem por equipamento de vídeo (CCTV), ou por sonar, no interior das tubagens e caixas de visita, com visionamento obrigatório de todo o perímetro de todas as juntas, incluindo deslocação do equipamento, apresentação de relatório (com informação fotográfica e inclinómetro) e vídeo da inspecção em suporte DVD e todos os trabalhos complementares necessários, | ml | 676.53
5.2 | CONDUTA ELEVATÓRIA - CEL2
5.2.1 | LEVANTAMENTO E REPOSIÇÃO DE PAVIMENTOS
5.2.1.1 | Levantamento e reposição nas mesmas condições existentes antes da intervenção, dos diversos pavimentos e revestimentos, designadamente macadame, betuminoso, incluindo todos os trabalhos:
5.2.1.1.1 | - betuminoso | m2 | 187.31
5.2.2 | MOVIMENTO DE TERRAS
5.2.2.1 | Escavação para abertura de valas de implantação de tubagem, incluindo entivação e rebaixamento do nível freático, se necessário, e remoção dos produtos, por meios mecanicos ou manuais em terra dura. | m3 | 239.61
5.2.2.2 | Aterro manual, batido com placa vibratória, por camadas inferiores a 0,20 m de altura, em almofada de assentamento e camada de protecção da tubagem, em areia ou terra limpa importada. | m3 | 56.61
5.2.2.3 | Aterro de vala com produtos da escavação, isentos de pedras e de dimensão não superior a 0,10 cm, incluindo rega e compactação por camadas não superiores a 0,20 m de espessura. | m3 | 161.69
5.2.2.4 | Remoção e transporte dos produtos sobrantes a vazadouro apropriado | m3 | 77.92
5.2.2.5 | Execução de camada de tout-venant em base com 0,25 m de espessura após compactação, a 95% do ensaio Proctor. | m3 | 5.47
5.2.3 | TUBAGENS E ACESSÓRIOS
5.2.3.1 | Fornecimento e assentamento de tubagem, em PEAD PN10 MRS100, para saneamento de águas residuais e homologada pelo Laboratório Nacional de Engenharia Civil, incluindo soldaduras em ambiente controlado, com registo contínuo de tempo, temperatura e pressão, ensaios de pressão e limpeza, acessórios necessários á transposição de obstáculos em sub-solo, bem como fita sinalizadora em toda a extensão da tubagem, e todos os trabalhos nos seguintes diâmetros:
5.2.3.1.1 | - DN 90 | ml | 212.31
5.2.3.2 | Fornecimento e montagem de curvas em PEAD a 90º, com soldadura topo a topo DN 90 mm | un | 2
5.2.3.3 | Fornecimento e montagem de junta de transição para ligação à conduta de compressão à saída da Estação Elevatória | un | 1
5.2.4 | DIVERSOS
5.2.4.1 | Maciços de amarração em betão B20 para fixação de curvas, tês e flanges cegas, incluindo todos os trabalhos . | un | 2
5.2.4.2 | Construção de Caixa de Transição (CT=D9)- conduta elevatória/coletor gravítico, incluindo levantamento e reposição de pavimentos, movimento de terras, ventilação de caixa, cobertura, degraus conforme pormenor e todos os trabalhos. | un | 1
5.3 | ESTAÇÃO ELEVATÓRIA
5.3.1 | Fornecimemento e instalação de Estação Elevatória enterrada, do tipo compacta, da TERMOONO, ou equivalente, equipada com dois grupos submersíveis, para um caudal de cálculo de 3,5 l/s e Hman.de 6 m, incluindo: movimento de terras, equipamentos, cesto de retenção de resíduos em Inox AISI 316, válvulas e acessórios, tubagens, instalações eléctricas, 2 máscaras anti-gás, sistema de ventilação, ligações ao coletor gravítico e à conduta elevatória, equipamento amovível para elevação do cesto de retenção de resíduos, recinto e vedação, com arranjo do acesso, e todos os trabalhos de construção civil e outros, em conformidade com as peças escritas e desenhadas do Projeto de Execução, pronta a funcionar, com a formação de dois funcionários a indicar pelo Dono de Obra. | un | 1
5.3.2 | Ramal de Ligação de energia eléctrica da Etar compacta à rede pública de distribuição | un | 1

## Resumo_MQ
PROLONGAMENTO DE REDES DE DRENAGEM DE ÁGUAS RESIDUAIS DOMÉSTICAS DE VALE GAMITO, ALDEIA DO PICO E BAIRRO DA TIRANA
MAPA DE QUANTIDADES
1 | Geral
2 | Sub-Sistema Aldeia do Pico-Caveirinha
2.1 | Rede de Drenagem
2.2 | Conduta Elevatória
2.3 | Estação Elevatória
3 | Sub-Sistema Vale Gamito-Mimosas
3.1 | Rede de Drenagem
4 | Sub-Sistema Vale Gamito-Azinheira
4.1 | Rede de Drenagem
5 | Sub-Sistema da Tirana
5.1 | Rede de Drenagem
5.2 | Conduta Elevatória
5.3 | Estação Elevatória
TOTAL